## Impulso Unitario
k = | -5 | -4 | -3 | -2 | -1 | 0 | 1 | 2 | 3 | 4 | 5
x(k) = | 0 | 0 | 0 | 0 | 0 | 1 | 0 | 0 | 0 | 0 | 0
h(k) = | 0.125 | 0.25 | 0.375 | 0.5 | 0.625 | 0.75 | 0.875 | 1
k = | -9 | -8 | -7 | -6 | -5 | -4 | -3 | -2 | -1 | 0 | 1 | 2 | 3 | 4 | 5 | 6 | 7 | 8 | 9 | 10 | 11
x(-k) = | 0 | 0 | 0 | 0 | 0 | 0 | 0 | 0 | 0 | 1 | 0 | 0 | 0 | 0 | 0 | 0 | 0 | 0 | 0 | 0 | 0
h(-k) = | 1 | 0.875 | 0.75 | 0.625 | 0.5 | 0.375 | 0.25 | 0.125
k = | -2 | -1 | 0 | 1 | 2 | 3 | 4 | 5 | 6 | 7 | 8 | 9 | 10 | 11 | 12 | 13 | 14 | 15 | 16 | 17 | 18
Y(k) = | 0 | 0 | 0.125 | 0.25 | 0.375 | 0.5 | 0.625 | 0.75 | 0.875 | 1 | 0 | 0 | 0 | 0 | 0 | 0 | 0 | 0 | 0 | 0 | 0

## Degrau Unitário
k = | -5 | -4 | -3 | -2 | -1 | 0 | 1 | 2 | 3 | 4 | 5 | 6 | 7 | 8 | 9 | 10 | 11 | 12 | 13 | 14 | 15 | 16 | 17 | 18 | 19 | 20
x(k) = | 0 | 0 | 0 | 0 | 0 | 1 | 1 | 1 | 1 | 1 | 1 | 1 | 1 | 1 | 1 | 1 | 1 | 1 | 1 | 1 | 1 | 1 | 1 | 1 | 1 | 1
h(k) = | -5: 0.125; -4: 0.25; -3: 0.375; -2: 0.5; -1: 0.625; 0: 0.75; 1: 0.875; 2: 1
k = | -8 | -7 | -6 | -5 | -4 | -3 | -2 | -1 | 0 | 4 | 5 | 6 | 7 | 8 | 9 | 10 | 11 | 12 | 13 | 14 | 15 | 16 | 17 | 18 | 19 | 20
x(-k) = | 0 | 0 | 0 | 0 | 0 | 0 | 0 | 0 | 1 | 1 | 1 | 1 | 1 | 1 | 1 | 1 | 1 | 1 | 1 | 1 | 1 | 1 | 1 | 1 | 1 | 1
h(-k) = | -5: 1; -4: 0.875; -3: 0.75; -2: 0.625; -1: 0.5; 0: 0.375; 1: 0.25; 2: 0.125
k = | -1 | 0 | 1 | 2 | 3 | 4 | 5 | 6 | 7 | 8 | 9 | 10 | 11 | 12 | 13 | 14 | 15 | 16 | 17 | 18 | 19 | 20 | 21 | 22 | 23 | 24 | 25
Y(k) = | 0 | 0.125 | 0.375 | 0.75 | 1.25 | 1.875 | 2.625 | 3.5 | 4.5 | 4.5 | 4.5 | 4.5 | 4.5 | 4.5 | 4.5 | 4.5 | 4.5 | 4.5 | 4.5 | 4.375 | 4.125 | 3.75 | 3.25 | 2.625 | 1.875 | 1 | 0

## Vetor
k = | -5 | -4 | -3 | -2 | -1 | 0 | 1 | 2 | 3 | 4 | 5 | 6 | 7 | 8 | 9 | 10 | 11 | 12 | 13 | 14 | 15 | 16 | 17 | 18 | 19 | 20
x(k) = | 0 | 0 | 0 | 0 | 0 | 1 | 0.5 | 0.25 | 0.125 | 0 | 0 | 0 | 0 | 0 | 0 | 0 | 0 | 0 | 0 | 0 | 0 | 0 | 0 | 0 | 0 | 0
h(k) = | -5: 0.125; -4: 0.25; -3: 0.375; -2: 0.5; -1: 0.625; 0: 0.75; 1: 0.875; 2: 1
k = | -8 | -7 | -6 | -5 | -4 | -3 | -2 | -1 | 0 | 4 | 5 | 6 | 7 | 8 | 9 | 10 | 11 | 12 | 13 | 14 | 15 | 16 | 17 | 18 | 19 | 20
x(-k) = | 0 | 0 | 0 | 0 | 0 | 0 | 0 | 0 | 1 | 0.5 | 0.25 | 0.125 | 0 | 0 | 0 | 0 | 0 | 0 | 0 | 0 | 0 | 0 | 0 | 0 | 0 | 0
h(-k) = | -5: 1; -4: 0.875; -3: 0.75; -2: 0.625; -1: 0.5; 0: 0.375; 1: 0.25; 2: 0.125
k = | -1 | 0 | 1 | 2 | 3 | 4 | 5 | 6 | 7 | 8 | 9 | 10 | 11 | 12 | 13 | 14 | 15 | 16 | 17 | 18 | 19 | 20 | 21 | 22 | 23 | 24 | 25
Y(k) = | 0 | 0.125 | 0.3125 | 0.53125 | 0.76562 | 1 | 1.2344 | 1.4688 | 1.7031 | 0.8125 | 0.35938 | 0.125 | 0 | 0 | 0 | 0 | 0 | 0 | 0 | 0 | 0 | 0 | 0 | 0 | 0 | 0 | 0